## Лист1
Опросный лист
Для заказа датчиков расхода / счетчиков газа "DYMETIC"
Заказчик:
Предприятие:
Адрес:
Объект: | [19 empty] | Дата:
Параметры измеряемой среды:
Газ: |  |  | нефтяной* |  |  |  |  | природный | [7 empty] | иной*:
Плотность (ст. условия) кг/м3
Расход |  |  | м3/ч |  |  | ст.м3/ч | [8 empty] | Q мин. |  |  |  |  | Q макс.
Рабочее давление: | [5 empty] | МПа |  |  |  | кгс/см2 |  |  |  |  | Р мин. |  |  |  |  | Р макс.
Температура среды °С: | [14 empty] | Т мин. |  |  |  |  | Т макс.
Температура окружающего воздуха °С | [14 empty] | Т мин. |  |  |  |  | Т макс.
Защитный кожух | [6 empty] | да |  |  |  |  | нет
[5 empty] | обогреваемый | [9 empty] | не обогреваемый
Трубопровод:
Наружный диаметр | [11 empty] | мм |  | Толщина стенки | [6 empty] | мм
Марка стали
Ориентация: |  |  |  | горизонтальный | [8 empty] | вертикальный
Условное давление датчика расхода | [15 empty] | МПа |  | [1,6 / 2,5 / 4,0 / 6,3 / 10,0]
Длина прямолинейного участка до прибора, м
Тип местного сопротивления до прибора:
Параметры контроля процесса:
Класс точности: | [6 empty] | Датчика расхода | [10 empty] | Счетчика газа
Интерфейсы датчика расхода: | [10 empty] | RS485 |  |  |  |  | (4-20) мА+HART
Встроенный контроль акустического канала
Встроенная диагностика сенсора
Контроль качества сигнала на потоке
Встроенный контроль метрологических характеристик
Исполнение с двумя лучами, диагностика достоверости измерений
Периодические поверки беспроливным методом
Межповерочный интервал | [7 empty] | : | не менее 4-х лет | [8 empty] | не менее 8-ми лет
Комплекты монтажных частей: | [18 empty] | RS485 |  | (4-20)мА+HART
ответные фланцы, шпильки, гайки, прокладки
Тип уплотнителя ______________________________________________________________
ответные патрубки с фланцами и штуцерами для датчиков давления и
температуры, шпильки, гайки, прокладки (резьба штуцеров _______________________)
вставка в трубопровод аналогичная корпусу датчика (катушка)
формирователь потока
Дополнительное оборудование (для счетчика газа):
| Датчик давления | [9 empty] | Вентильный блок
| Датчик температуры | [9 empty] | Гильза защитная
| Вычислитель DYMETIC-5123 | [9 empty] | Исполнение: | [5 empty] | на DIN-рейку |  |  |  | в боксе IP65
на стенку
* Примечание: |  |  |  |  | рекомендуется приложить состав газа